## Sheet1
附件3
汉阴县灾后重建项目单价估算表
单位：元
序号 | 项目名称 | 单位 | 单价 | 备注
1 | 交通
1.1 | M7.5浆砌片石挡墙 | m³ | 330 | 含挖基础，勾缝、抹面、回填等
1.2 | 破除原砼面板 | ㎡ | 25 | 含外运
1.3 | 石渣土回填路基 | m³ | 40 | 外购3KM以内
1.4 | 砂砾石回填路基 | m³ | 65 | 外购3KM以内
| 滑坡及坍塌方清理 | m³ | 15 | 300方以上大型滑坡、坍塌方，含运费
1.5 | C30水泥砼面板（18cm厚） | ㎡ | 95.4 | 含基层换填、整平、夯实
1.6 | φ800mm管涵 | 延米 | 800 | 包含涵洞进出口、跌水井等附属工程
1.7 | φ500mm管涵 | 延米 | 550 | 包含涵洞进出口、跌水井等附属工程
| φ1000mm管涵 | 延米 | 1300 | 包含涵洞进出口、跌水井等附属工程
1.9 | 钢筋砼盖板涵（1-1.0m） | 延米 | 2500 | 含基础、进出口八字墙、跌水井、模板等
1.8 | 钢筋砼盖板涵（1-1.5m） | 延米 | 3300 | 含基础、进出口八字墙、跌水井、模板等
| 钢筋砼盖板涵（1-2.0m） | 延米 | 4500 | 含基础、进出口八字墙、跌水井模板等
| C20水泥砼边沟 | m³ | 580 | 含基础、模板等
1.1 | M7.5浆砌边沟 | m³ | 370 | 含基础、模板等
| 恢复波形梁钢板护栏 | m | 220 | 原有护栏损毁恢复
1.11 | 桥梁修复钢管护栏 | m | 110 | 利用原有材料、添置部分小型构件、混凝土基础
2 | 水利
2.1 | 人工清淤 | m³ | 127.78 | （运距100m以内）
2.2 | C30砼拦河坝、护坎、集水井 | m³ | 703.25 | （含模板，钢筋）
2.3 | φ90PE管道 | m | 36.47 | 含材料及施工费
2.4 | φ75PE管道 | m | 25.3 | 含材料及施工费
2.5 | φ50PE管道 | m | 12.89 | 含材料及施工费
2.6 | φ35PE管道 | m | 8.14 | 含材料及施工费
2.7 | φ20PE管道 | m | 2.66 | 含材料及施工费
3 | 住房
3.1 | 重建 | 户 | 50000
3.2 | 改造 | 户 | 22000
备注：以上价格考虑50m以内的二次倒运，如二次倒运距离超过50m可另行计算倒运费。